## 伸缩门预算清单
附件
采购需求清单
名称型号 |  | 产品及配置 | 单位 | 数量 | 备注
伸缩门（双面屏风） |  | 主管规格参数：56*35*1.0 轮子规格参数：100 mm 交叉管规格参数：45*32*0.9 轮中间距 ：600mm 机头高度：1.5m 总外宽间距：660mm 机头参数 电机型号：JY-2009B 电机功率:370w*2=740W 额定电压/频率：220V/50Hz 工作温度：-40℃～+110℃ 电流：2.3A 电机额定转速：1400转/分 减速器输出转速：17-19转 | 米 | 21 | 正面尺寸 ：14m 左侧面尺寸：3.5m 右侧面尺寸：3.5m 合计21m.
涡轮电机 | 套 | 1 | 套 | 2 | 1、 电机型号：JY-2009B（需提供生产厂家出具的型号认证文件，确保与投标产品一致）。 2、电机功率：双电机设计，单电机功率370W，总功率740W（需提供功率检测报告，误差不超过±5%）。 3、 额定电压/频率：220V/50Hz（适配国内通用电压，电压波动±10%时可正常运行）。 4、 工作温度：-40℃～+110℃（需提供高低温环境下的运行测试报告，确保极端温度下正常工作）。 5、 电流：2.3A（额定负载下电流波动不超过±0.2A）；电机额定转速：1400转/分（误差±50转/分）；减速器输出转速：17-19转/分（需提供转速检测报告）。 6、控制系统：需包含地感控制器、气囊传感控制器、扭矩传感控制器、电源系统及高频头、网络控制器（控制器需具备防干扰功能，响应时间不超过0.5秒）。 7、安全保护装置：配备偏心离合装置、缓冲装置、磁敏开关、延时保护装置、热敏保护装置（热敏保护触发温度不超过120℃，延时保护可自定义设置1-30秒）。 8、 操作装置：提供数码遥控器1套，含2个无线遥控器（有效控制距离不低于50米，抗干扰能力强）和1个插电遥控器（适配220V电压）。 9、显示装置：配备滚动显示屏+“出入平安”固定显示屏1套（滚动显示屏可自定义编辑文字，显示清晰度不低于300dpi，固定显示屏字体尺寸不小于10cm）。 地感控制器、气囊传感控制器、扭矩传感控制器、电源系统以及高频头和网络控制器电机AC220V/50HZ。 功率：750w电机 晶源 电机转速：1400转/分。 减速器输出转速55转/分。 绝缘等级：E级。 运行正常噪音：50db。
偏心离合装置 | 套 | 1
缓冲装置 | 套 | 1
驱动系统 | 套 | 1
磁敏开关 | 个 | 1
延时保护装置 | 套 | 1
热敏保护装置 | 套 | 1
数码遥控器 | 套 | 1 |  |  | 二个无线遥控器 一个插电的遥控器
滚动显示屏+出入平安 | 套 | 1 |  |  | 一面滚动显示屏 一面固定显示屏
伸缩门路面硬化 | 项 | 1 | 项 | 1 | 开槽后回填恢复平整。
伸缩门磁吸制作 | 米 | 1 | 米 | 20
安装调试 | 项 | 1 | 项 | 1 | 运输及组装安装调试。
电源线布放 | 组 | 2 | 组 | 2 | 每组电机电源线布放
备注：颜色按照要求定制。