## 编制说明
贵州老年大学桥墩造景提升工程预算编制说明
一、工程概况
1. 工程名称：桥墩造景提升工程（人造雪浪石方案）
2. 工程内容：人造雪浪石造景、桥墩立面仿古青砖铺贴、桥梁灯光亮化、钢琴键汀步、大小池子氛围灯及喷泉、假山塑石、流水汀步等；
3. 工程地点：现场指定位置；
4. 编制日期：2026年8月17日。
二、编制依据
1. 甲方认可的乙方设计的造景提升方案及效果图；
2. 现场踏勘资料及原有设施实际情况；
3. 现行国家及地方园林绿化、市政、安装工程计价规范；
4. 当地同期建筑安装材料市场信息价及人工指导价；
5. 主要材料品牌参考：固达电缆、正泰/德力西电气、公牛定时器、中山青/芝麻白花岗岩等。
三、费用说明
1. 本预算采用综合单价法，各分项单价已包含材料费、人工费、辅材费、机械费及场内运输费；
2. 管理费按分部分项工程费的 8% 计取；
3. 税金按分部分项工程费的 3% 计取（如需开具增值税专用发票，税率按实际调整）；
4. 弧形桥孔由方形改为圆形所引致的土建拆改工作，由甲方另行委托土建方承担，费用独立于本预算，以签证为准；
5. 本预算不含土方大开挖、原有结构加固及市政接驳费用；
6. 结算方式：除注明按实调整项外，其余按总价包干。
四、主要材料及工艺说明
1. 仿真雪浪石：GRC/玻璃钢基材，表面仿真雪浪石纹理，户外耐候专用漆，规格长0.6~2m×宽0.5~1.6m×高1.3~2.5m，按大小组合协调摆放；
2. 仿古青砖：规格40×200mm，厚8~10mm，专用瓷砖胶粘贴，勾缝剂勾缝；
3. 钢琴键汀步石：中山青/芝麻白花岗岩，300×1200×50mm，表面火烧/荔枝面处理；
4. 电缆：固达牌 ZR-YJV-0.6/1KV 阻燃交联电力电缆；
5. 灯具：均采用 IP65 及以上户外防水等级，LED 光源；
6. 塑石工艺：Φ8螺纹钢骨架→镀锌铁丝网→M15水泥砂浆打底（80mm厚）→GRC仿真塑石面层→户外耐候丙烯着色。
五、其他说明
1. 工程量为暂估量，最终以现场实际发生并经双方确认的工程量为准；
2. 施工期间如遇设计变更或甲方新增需求，费用另行签证计算；
3. 本预算一式两份，甲乙双方各执一份，具有同等效力。

## 工程预算表
施工内容清单
序号 | 项目编码 | 项目名称 | 规格型号及工艺做法 | 单位 | 工程量 | 备注
一、人造雪浪石
1 | 0101 | 仿真雪浪石 | 表面仿真雪浪石纹理，户外耐候专用漆；规格长0.6~2m×宽0.5~1.6m×高1.3~2.5m；含基础固定、安装就位、场内搬运 | 块 | 11 | 设计效果图确认后，按大小比例组合摆放
分部小计
二、桥墩立面铺贴与灯光
1 | 0201 | 仿古青砖铺贴（主材） | 仿古青砖，规格40×200mm，厚度8~10mm，灰色哑光面；采用专用瓷砖胶粘贴，专用勾缝剂勾缝，含基层找平处理（根据现场适当调整大小） | m² | 14.3 | 含粘毛、勾缝、找平
2 | 0202 | 青砖铺贴人工 | 含基层清理、放线、铺贴、调平、勾缝、成品保护及现场清理 | m² | 14.3
3 | 0203 | 铺贴辅材 | PO42.5普通硅酸盐水泥、中砂、专用瓷砖胶、勾缝剂等 | m² | 14.3
4 | 0204 | 脚手架搭拆 | 双排钢管脚手架，含搭设、拆除、材料租赁及安全防护 | 项 | 1
5 | 0205 | 假山照明灯 | 投光灯，安装及接线50W，220V | 个 | 5
6 | 0206 | 变压器 | 户外防水型，220V转24V，功率匹配负载，含接线调试 | 个 | 2
7 | 0207 | 空气开关 | 正泰/德力西档次，4回路，含箱内接线 | 个 | 3
8 | 0208 | 漏电保 | 漏电保护断路器、公牛档次 | 个 | 3
9 | 0209 | 配电箱 | 户外防水配电箱，正泰档次元器件，含箱体安装及接线 | 个 | 1
10 | 0210 | 定时器 | 公牛档次牌定时开关，含编程设置及接线 | 个 | 3
11 | 0211 | 桥下拱形照明灯带 | LED软灯带，24V，IP68防水，带卡扣固定，沿桥梁拱形布置，含安装接线 | m | 35 | 软体灯带带卡扣
12 | 0212 | PE穿线管 | PE穿线管，公称直径25mm，含敷设及固定 | m | 100
13 | 0213 | 户外球形灯 | 月球款，直径800mm，LED光源，IP65防水，含混凝土基础及安装 | 个 | 1
14 | 0214 | 电工人工 | 含管线敷设、灯具安装、接线、系统调试及验收 | m² | 97
分部小计
三、汀步
1 | 0301 | 汀步石（主材） | 中山青/芝麻白花岗岩，规格300×1200×50mm，表面火烧/荔枝面处理，含切割加工及场内运输 | m² | 16.2
2 | 0302 | 汀步铺贴辅材 | PO42.5水泥、中砂、干硬性水泥砂浆等 | m² | 16.2
3 | 0303 | 汀步铺贴人工 | 含基层清理、放线、铺贴、调平、勾缝、成品保护 | m² | 16.2
4 | 0304 | 砖砌筑基层 | MU10烧结普通砖，M7.5水泥砂浆砌筑，含土方开挖、回填夯实、找平 | 项 | 1
分部小计
四、小池子与大池子照明灯
1 | 0401 | 电缆线 | 固达档次RVV-3×2.5电线 | 卷 | 2
2 | 0402 | 草坪灯 | 户外防水草坪灯，LED光源，IP65，含基础安装及接线 | 个 | 6
3 | 0403 | 投光灯 | 投光灯，安装及接线50W，220V | 个 | 6
4 | 0404 | 电力敷设 | 搬运、敷设、整理、挖沟回填。 | m² | 260
分部小计
五、小池子水循环
1 | 0501 | 拆除流水处部分天然石 | 机械配合人工拆除流水处原有天然石部分，含渣土外运及场地清理 | 项 | 1
2 | 0502 | 螺纹钢异形焊接 | 异形骨架焊接成型，按展开面积计算 | m | 12
3 | 0503 | 铺设造型细目铁丝网 | 铺设造型细目铁丝网12025 | 项 | 1
4 | 0504 | 钢筋层水泥砂基础层及防水 | M15水泥砂浆，钢筋层内外双面抹压，厚度80mm，按展开面积计算 | m² | 12
5 | 0505 | 流水处造型焊接部分人工防真塑形 | 流水处造型焊接部分人工防真塑形 | m | 12
6 | 0506 | 拆除部天然石重新造型 | 拆除部天然石重新造型 | 项 | 1
7 | 0507 | 预埋50循环管 | 预埋50循环管预埋50口径循环管(波纹钢丝管) | m | 9
8 | 0508 | 投光灯 | 投光灯，安装及接线50W | 个 | 3
9 | 0509 | 电缆线 | 固达档次RVV-3×4电线 | 卷 | 1
10 | 0510 | 电缆线 | 固达档次RVV-3×2.5电线 | 卷 | 1
11 | 0511 | PE穿线管 | PE穿线管、25管 | m | 150
12 | 0512 | 变频水泵 | 20000L/n变频水泵 | 项 | 1
分部小计
六、大小池子衔接流水处汀步
1 | 0601 | 汀步石 | 天然青石/中山青，规格300×900×50mm，表面火烧/荔枝面处理，含切割及场内运输 | 块 | 28
2 | 0602 | 细沙垫层 | 中粗砂垫层，厚度30~50mm，找平夯实，含材料及铺设 | 项 | 1 | 汀步底部找平
3 | 0603 | 红棉石汀步置石 | 天然真石头，流水位置摆放，含打磨处理、搬运及就位固定 | 块 | 3 | 现场有石，含打磨
4 | 0604 | 塑石围边 | 汀步石溪流出收边 | m | 15
5 | 0605 | 人工及辅材 | 含现场搬运、安装调平、辅材及成品保护 | 项 | 1