## Sheet1
工 程 量 清 单
序号 | 项目名称 | 项目特征描述 | 计量 单位 | 工程量 | 备注
1 | 拆除块料面层 | 1. 拆除廊桥地面及女儿墙装饰块料面层 至基层；2. 拆除垃圾垂直运输3米 ， 外运距离15KM；3. 拆除厚度: 地面100mm, 女儿墙30mm。 | 平米 | 175
2 | 水泥砂浆楼地面 | 1基层： 凿打面；2厚度： 30； 3材质： M5砂浆 | m2 | 175
3 | 楼(地)面涂膜防水 | 1. 防水膜品种:聚合物水泥二型 2. 涂膜厚度 、遍数 :1. 5mm/2遍 3. 增强材料种类:聚酯布 4. 上翻高度:650mm | m2 | 175
4 | 楼(地)面卷材防水 | 1.卷材品种 、规格、 厚度:反应粘高分子膜基自粘卷材 2. 防水层数:2遍 3. 防水层做法: 冷粘法 4.上翻高度:650mm | m2 | 175
5 | 屋面刚性层 | 1基层： 防水层 2厚度： 40 3材质： M5砂浆 | m2 | 175
6 | 块料面层 | 1.找平层厚度 、材料种类及强度等级 :20mm ，M5砂浆 2. 结合层厚度 、材料种类及强度等级 :10mm ，M5砂浆 3. 面层材料品种、规格:防滑砖 4.勾缝材料种类 : 白水泥 | m2 | 175
7 | 塑料管 | 1. 材质: PVC 2.规格 : 75 3 . 连接形式: 粘胶 | m | 8
8 | 开孔打洞 | 1. 名称: 排水孔 2 . 规格:80 3. 结构类型:钢筋混凝土 | 个 | 16
9 | 抹灰面油漆 | 1. 基层类型: 抹灰面 2. 腻子种类: 耐水腻子 3. 刮腻子遍数:2遍 4. 油漆品种 、刷漆遍数:外墙漆 ， 白色, 3遍 | m2 | 266
10 | 抹灰面油漆 | 1. 基层类型: 抹灰面 2. 腻子种类: 耐水腻子 3. 刮腻子遍数:2遍 4. 油漆品种 、刷漆遍数:外墙漆 ， 深红 色 ， 3遍 | m2 | 260