## Sheet1
附件
工程量清单
序号 | 项目名称 | 项目特征描述 | 计量单位 | 工程量 | 备注
1 | 地面拆除 | 1.拆除鹅卵石、碎拼石板、花池饰面砖 2.人工转运50米内 3.人工装车 4.弃渣外运20KM 5.弃土费 | m3 | 423
2 | 花池石材、台阶石材 | 1、门槛石、花池顶面花岗石 2、花池立面、台阶花岗石 3、水泥砂浆1:2厚度20mm | m2 | 59
3 | 地面铺贴石板 | 1、青石板300*600*30 2、四周留20mm边 3、中间加工为防滑面 | m2 | 365
4 | 排水沟人工清掏、修复、防水 | 1.人工清掏排水沟淤泥 2.维修破损排水沟 3.JS涂膜防水 | m | 58
5 | 新建排水沟 | 1、大门正对广场的左右边各新建一条排水沟 2、200mm宽、深度200-300mm | m | 18
6 | 加工排水孔 盖沟板 | 1、人工加工石板开水孔 2、 墙面安装膨胀螺丝 3、安装石材沟盖板 | m | 56